## sample_description
Date | Sample | Depth_cm | Location | Notes
2017-06-05 | M2 | 0-20 | 30m N of M2 well
2017-06-05 | M2 | 20-28 | 30m N of M2 well
2017-06-05 | M2 | 28-39 | 30m N of M2 well
2017-06-05 | M2-2 | 0-24 | 2m N of M2 well
2017-06-05 | M2-2 | 24-42 | 2m N of M2 well
2017-06-05 | M1 | 0-20 | 6m N of M1 well
2017-06-05 | M1 | 20-42 | 6m N of M1 well
2017-06-07 | M1-2 | 0-16 | 2m N of M1 well | Had to retake this sample on 6/7/17; rodent destroyed previous sample
2017-06-05 | M1-2 | 24-39 | 2m N of M1 well
2017-06-05 | M4 | 0-19 | 6m N of M4 well
2017-06-05 | M4 | 19-37 | 6m N of M4 well
2017-06-05 | M4-2 | 0-21 | 10m S of M4 well (other side of well from M4 sample)
2017-06-05 | M4-2 | 21-43 | 10m S of M4 well (other side of well from M4 sample)

## sample_key_drying
|  |  |  | Air Dry |  | Oven Dry
ID | sample | depth_cm | bag_soil_g | tray_g | moist_soil_g_air | rep | tin_g | moist_soil_g_oven | dry_tin_g | gwc_g_g | notes
1 | M1 | 20-42 | 1804.78 | 32.42 | 1769.25 | a | 1 | 6.38 | 6 | 0.276
1 | M1 | 20-42 |  |  |  | b | 1.01 | 6.89 | 6.32 | 0.29755
1 | M1 | 20-42 |  |  |  | c | 1 | 8.56 | 7.62 | 0.29305
2 | M2-2 | 0-24 | 1178.8 | 32.12 | 1144.14 | a | 0.99 | 5.83 | 5.24 | 0.37176
2 | M2-2 | 0-24 |  |  |  | b | 1 | 6.26 | 5.52 | 0.38496
2 | M2-2 | 0-24 |  |  |  | c | 1.01 | 5.34 | 4.91 | 0.36923
3 | M2 | 20-28 | 1104.75 | 31.94 | 1081.26 | a | 0.99 | 2.81 | 3.04 | 0.37073
3 | M2 | 20-28 |  |  |  | b | 1.02 | 3.38 | 3.47 | 0.37959
3 | M2 | 20-28 |  |  |  | c | 1.02 | 2.33 | 2.71 | 0.3787
4 | M1 | 0-20 | 1845.81 | 32.58 | 1825.15 | a | 1 | 2.24 | 2.85 | 0.21081
4 | M1 | 0-20 |  |  |  | b | 1 | 1.92 | 2.61 | 0.19255
4 | M1 | 0-20 |  |  |  | c | 1.02 | 2.16 | 2.83 | 0.19337
5 | M1-2 | 0-16 | 1136.11 | 32.55 | 1114.87 | a | 0.99 | 2.14 | 2.81 | 0.17582
5 | M1-2 | 0-16 |  |  |  | b | 0.98 | 2.01 | 2.74 | 0.14205
5 | M1-2 | 0-16 |  |  |  | c | 1 | 2.21 | 2.87 | 0.18182
6 | M4 | 0-19 | 1525.12 | 32.38 | 1504.56 | a | 1.02 | 2.55 | 2.82 | 0.41667
6 | M4 | 0-19 |  |  |  | b | 0.98 | 2.06 | 2.45 | 0.40136
6 | M4 | 0-19 |  |  |  | c | 1.02 | 1.69 | 2.2 | 0.4322
7 | M4-2 | 21-43 | 1902.07 | 32.34 | 1880.44 | a | 1 | 3.1 | 3.43 | 0.27572
7 | M4-2 | 21-43 |  |  |  | b | 1 | 1.94 | 2.54 | 0.25974
7 | M4-2 | 21-43 |  |  |  | c | 1.01 | 2.6 | 3.06 | 0.26829
8 | M2 | 28-39 | 1107.58 | 32.34 | 1087.25 | a | 1.02 | 2.26 | 2.78 | 0.28409
8 | M2 | 28-39 |  |  |  | b | 1.03 | 2.37 | 2.87 | 0.28804
8 | M2 | 28-39 |  |  |  | c | 1.01 | 1.81 | 2.46 | 0.24828
9 | M4-2 | 0-21 | 1931.75 | 32.52 | 1911.36 | a | 1 | 1.77 | 2.48 | 0.19595
9 | M4-2 | 0-21 |  |  |  | b | 1.02 | 2.42 | 2.92 | 0.27368
9 | M4-2 | 0-21 |  |  |  | c | 1 | 2.01 | 2.66 | 0.21084
10 | M2 | 0-20 | 1172.4 | 31.95 | 1150.81 | a | 0.99 | 2.4 | 2.83 | 0.30435
10 | M2 | 0-20 |  |  |  | b | 1.02 | 2.22 | 2.65 | 0.36196
10 | M2 | 0-20 |  |  |  | c | 1 | 2.9 | 3.37 | 0.22363
11 | M4 | 19-37 | 1605.96 | 32.53 | 1584.37 | a | 0.99 | 2.55 | 2.88 | 0.34921
11 | M4 | 19-37 |  |  |  | b | 1.01 | 2.8 | 3.09 | 0.34615
11 | M4 | 19-37 |  |  |  | c | 1.02 | 2.49 | 2.89 | 0.33155
12 | M1-2 | 24-39 | 1123.19 | 32.19 | 1101.9 | a | 0.98 | 1.88 | 2.5 | 0.23684
12 | M1-2 | 24-39 |  |  |  | b | 1.03 | 2.84 | 3.26 | 0.27354
12 | M1-2 | 24-39 |  |  |  | c | 1.01 | 1.87 | 2.51 | 0.24667
13 | M2-2 | 24-42 | 1195.44 | 32.47 | 1172.9 | a | 1 | 2.67 | 3.06 | 0.29612
13 | M2-2 | 24-42 |  |  |  | b | 1 | 2.37 | 2.82 | 0.3022
13 | M2-2 | 24-42 |  |  |  | c | 1.03 | 2.41 | 2.91 | 0.28191

## sample_gps
Name | Date Created | Latitude | Longitude | Northing | Easting | Description
M1 Soils | 2017-06-05 01:54:23 PM MDT | 38.9198 | -106.9493 | 4309686.737 | 331006.5256
M2 Soils | 2017-06-05 01:10:38 PM MDT | 38.9204 | -106.9491 | 4309749.319 | 331027.3878
M4 Soils | 2017-06-05 02:17:09 PM MDT | 38.9208 | -106.9485 | 4309791.042 | 331081.6281